## Description
FONESTAR - FO-22MX88 - Serial Protocol RS-232
Baud rate: 115200
Data bits: 8bit
Stop bits:1
Check bit: 0
EN) RS-232 Control Command The product also supports RS-232 control. You need a serial cable with RS-232 male head and DB9 transfer USB male head. The RS-232 head of the serial cable is connected to the RS-232 control port with DB 9 at the rear of the Matrix, and the USB head of the serial cable is connected to a PC. Then, open a Serial Command tool on PC to send ASCII command to control the Matrix.
ES) Comando de control RS-232 El producto también admite control RS-232. Necesita un cable serie con cabezal macho RS-232 y Cabezal macho USB de transferencia DB9. El cabezal RS-232 del cable serie está conectado al conector RS-232. puerto de control con DB 9 en la parte posterior de Matrix, y el cabezal USB del cable serie está conectado a una computadora. Luego, abra una herramienta de comando en serie en la PC para enviar un comando ASCII para controlar Matrix.
FR) Commande de contrôle RS-232 Le produit prend également en charge le contrôle RS-232. Vous avez besoin d'un câble série avec tête mâle RS-232 et Tête mâle USB de transfert DB9. La tête RS-232 du câble série est connectée au RS-232 port de contrôle avec DB 9 à l'arrière de la matrice, et la tête USB du câble série est connectée à un PC. Ensuite, ouvrez un outil de commande série sur PC pour envoyer une commande ASCII pour contrôler la matrice.
PT) Comando de controle RS-232 O produto também suporta controle RS-232. Você precisa de um cabo serial com cabeça macho RS-232 e Cabeça macho USB de transferência DB9. A cabeça RS-232 do cabo serial está conectada ao RS-232 porta de controle com DB 9 na parte traseira da Matrix, e a cabeça USB do cabo serial está conectada para um PC. Em seguida, abra uma ferramenta Serial Command no PC para enviar o comando ASCII para controlar a Matrix.

## EN-Command List
Category | Command | Description | Example | Response EN | Default value
POWER SUPPLY | s power z! | Power on/off z=0-1 (0: off; 1: on) | s power 1! | Power on System initializing Initialization completed Power off | Power on
POWER SUPPLY | r power! | Show current status | r power! | On/Off
POWER SUPPLY | s reboot! | Restart the device | s reboot! | Restart System initializing Initialization Completed Firmware version x.xx.xx
SYSTEM CONFIGURATION | help! | Show command list | help!
SYSTEM CONFIGURATION | r type! | Show device model | r type!
SYSTEM CONFIGURATION | r status! | Show configuration status | r status! | Displays the status of: power, sounds, lock, input/output connections, video/audio crosses, edid, autoscaler, network status
SYSTEM CONFIGURATION | r fw version! | Show firmware version | r fw version!
SYSTEM CONFIGURATION | r link in x! | Show input status | r link in 1! | hdmi input 1: connected
SYSTEM CONFIGURATION | r link out y! | Show output status | r link out 1! | hdmi input 1: connected
SYSTEM CONFIGURATION | s reset! | Restore to factory settings | s reset! | Restore factory settings System initializing Initialization completed Firmware version x.xx.xx
SYSTEM CONFIGURATION | s beep z! | Change status of matrix sounds z=0-1 (0: off; 1: on) | s beep 1! | sound on sound off | beep on
SYSTEM CONFIGURATION | r beep! | Show the status of the sounds in the matrix | r beep! | sound on / sound off
SYSTEM CONFIGURATION | s lock z! | Lock/unlock front panel buttons z=0-1 (0: unlock; 1: lock) | s lock 1! | On button panel lock Off button panel lock | panel button lock off
SYSTEM CONFIGURATION | r lock! | Display front panel button lock status | r lock! | Button panel lock on/off
SYSTEM CONFIGURATION | s lcd on time z! | Set screen power on time z=0-4 (0:off; 1:always on; 2: 15 sec;3: 30 sec; 4: 60 sec) | s lcd on time 1! | screen on for 15 seconds | lcd on 30 seconds
SYSTEM CONFIGURATION | r lcd mode! | Show the screen power on time | r lcd mode! | screen always on
SYSTEM CONFIGURATION | s save preset z! | Save preset z with current routing of inputs and outputs z=1-8 | s save preset 1! | Save preset 1
SYSTEM CONFIGURATION | s recall preset z! | Load preset z z=1-8 | s recall preset 1! | preset 1 loaded
SYSTEM CONFIGURATION | s clear preset z! | Delete preset routing z z=1-8 | s clear preset 1! | preset 1 deleted
SYSTEM CONFIGURATION | r preset z! | Show routing of inputs and outputs of the preset z z=1-8 | r preset 1!
SYSTEM CONFIGURATION | s logo1 ****************! | Set text to display on the first line of the screen Maximum 16 characters | s logo1 Inizializing...! | logo1 Inizializing…
SYSTEM CONFIGURATION | s logo2 ****************! | Set text to display on the second line of the screen Maximum 16 characters | s logo2 FO-22MX88! | logo2 FO-22MX88
SYSTEM CONFIGURATION | s baud rate xxx! | Set Baud rate z=115200, 57600, 38400, 19200, 9600, or 4800 | s baud rate 115200! | Baudrate: 115200 | 115200
SYSTEM CONFIGURATION | r baud rate! | Show Baud rate value | r baud rate! | Baudrate: 115200
SYSTEM CONFIGURATION | s id z! | Set Product Control ID z=000-999 | s id 888! | id 888! | 0
OUTPUT SETTINGS | s in x av out y! | Route input x to output y x=1-8 y=0-8 (0:all) | s 1 av out 2! | input 1 -> exit 2 | PTP
OUTPUT SETTINGS | r av out y! | Show signal being displayed in output y y=0-8 (0:all) | r av out 0! | input 1 -> output 1 input 2 -> output 2 … input 8 -> output 8
OUTPUT SETTINGS | s hdmi y stream z! | Enable/disable output stream y y=0-8 (0:all outputs) z=0-1 (0:disable; 1:enable) | s hdmi 1 stream 1! s hdmi 0 stream 1! | Enable stream to output 1 Disable stream to output 1 Enable stream to all outputs Disable stream to all outputs | enable
OUTPUT SETTINGS | r hdmi y stream! | Show stream status at output y y=0-8 (0:all outputs) | r hdmi 1 stream! | Enable stream to output 1
OUTPUT SETTINGS | s hdmi y scaler z! | Enable/disable output scaling y y=0-8 (0:all outputs) z=0-3 (0:bypass; 1:4k->1080P; 3:Auto) | s hdmi 1 scaler 1! s hdmi 0 scaler 1! | output 1 in bypass mode all outputs in bypass mode | hdmi all outputs set to bypass mode
OUTPUT SETTINGS | r hdmi y scaler! | Show scaling status at output y y=0-8 (0:all outputs) | r hdmi 1 scaler ! | output 1 in bypass mode
EDID FUNCTION | s edid in x from z! | Set EDID z to input x x=0-8 (0:all outputs) z=1-31 (1:1080p, stereo audio 2.0; 2:1080p, Dolby/DTS 5.1; 3:1080p, HD audio 7.1; 4:1080i, stereo audio 2.0; 5:1080i, Dolby/DTS 5.1; 6:1080i, HD audio 7.1; 7:3D, stereo audio 2.0; 8:3D, Dolby/DTS 5.1; 9:3D, HD audio 7.1; 10:4K@30Hz (4:4:4), 2.0 stereo audio; 11:4K@30Hz (4:4:4), Dolby/DTS 5.1; 12:4K@30Hz (4:4:4), HD audio 7.1; 13:4K@60Hz (4:2:0), stereo audio 2.0; 14:4K@60Hz (4:2:0), Dolby/DTS 5.1; 15:4K@60Hz (4:2:0), HD audio 7.1; 16:4K@60Hz (4:4:4), stereo audio 2.0; 17:4K@60Hz (4:4:4), Dolby/DTS 5.1; 18:4K@60Hz (4:4:4), HD Audio 7.1; 19:4K@60Hz (4:4:4), 2.0 HDR stereo audio; 20:4K@60Hz (4:4:4), Dolby/DTS 5.1 HDR; 21:4K@60Hz (4:4:4), HD audio 7.1 HDR; 22:User 1 23:User 2 24-31:Output Copy 1-8) | s edid in 1 from 1! s edid in 0 from 1! | input 1 EDID:1080p, stereo audio 2.0 all inputs EDID:1080p, stereo audio 2.0 | 1080p,Stereo Audio 2.0
EDID FUNCTION | r edid in x! | Show EDID of input x x=0-8 (0:all outputs) | r edid in 0! | input 1 EDID:4K@60Hz (4:4:4), stereo audio 2.0 ...... input 8 EDID:4K@60Hz (4:4:4), stereo audio 2.0
EDID FUNCTION | r edid data hdmi y! | Show EDID of output y y=1-8 | r edid data hdmi 1!
AUDIO SETTINGS | s hdmi y arc z! | Enable/disable ARC of output y y=0-8 (0:all outputs) z=0-3 (0:disable; 1:enable) | s hdmi 1 arc 1! s hdmi 0 arc 1! | output 1 ARC enabled output 1 ARC disabled all outputs ARC enabled all outputs ARC disabled | off
AUDIO SETTINGS | r hdmi y arc! | Show ARC of output y y=1-8 | r hdmi 1 arc! | output 1 ARC enabled
CEC SETTINGS | s cec in x on! | CEC: Device POWER ON of input x x=0-8 (0:all inputs) | s cec in 1 on! | Input 1 power on
CEC SETTINGS | s cec in x off! | CEC: Device POWER OFF of input x x=0-8 (0:all inputs) | s cec in 1 off! | input 1 power off
CEC SETTINGS | s cec in x menu! | CEC: Device MENU of input x x=0-8 (0:all inputs) | s cec in 1 menu! | input 1 open menu
CEC SETTINGS | s cec in x back! | CEC: Device BACK of input x x=0-8 (0:all inputs) | s cec in 1 back! | input 1 back
CEC SETTINGS | s cec in x up! | CEC: Device UP of input x x=0-8 (0:all inputs) | s cec in 1 up! | Input 1 up in menu
CEC SETTINGS | s cec in x down! | CEC: Device DOWN of input x x=0-8 (0:all inputs) | s cec in 1 down! | input 1 down in menu
CEC SETTINGS | s cec in x left! | CEC: Device LEFT of input x x=0-8 (0:all inputs) | s cec in 1 left! | input 1 left in menu
CEC SETTINGS | s cec in x right! | CEC: Device RIGHT of input x x=0-8 (0:all inputs) | s cec in 1 right! | input 1 right in menu
CEC SETTINGS | s cec in x enter! | CEC: Device INTRO of input x x=0-8 (0:all inputs) | s cec in 1 enter! | input 1 intro in menu
CEC SETTINGS | s cec in x play! | CEC: Device PLAYBACK of input x x=0-8 (0:all inputs) | s cec in 1 play! | input 1 playback
CEC SETTINGS | s cec in x pause! | CEC: Device PAUSE of input x x=0-8 (0:all inputs) | s cec in 1 pause! | input 1 pause
CEC SETTINGS | s cec in x stop! | CEC: Device STOP of input x x=0-8 (0:all inputs) | s cec in 1 stop! | input 1 stop
CEC SETTINGS | s cec in x rew! | CEC: Device FAST REWIND of input x x=0-8 (0:all inputs) | s cec in 1 rew! | input 1 fast rewind
CEC SETTINGS | s cec in x mute! | CEC: Device MUTE of input x x=0-8 (0:all inputs) | s cec in 1 mute! | input 1 mute
CEC SETTINGS | s cec in x vol-! | CEC: Device VOLUME DOWN of input x x=0-8 (0:all inputs) | s cec in 1 vol-! | input 1 volume down
CEC SETTINGS | s cec in x vol+! | CEC: Device VOLUME UP of input x x=0-8 (0:all inputs) | s cec in 1 vol+! | input 1 volume up
CEC SETTINGS | s cec in x ff! | CEC: Device FAST FORWARD of input x x=0-8 (0:all inputs) | s cec in 1 ff! | input 1 fast forward
CEC SETTINGS | s cec in x previous! | CEC: Device PREVIOUS of input x x=0-8 (0:all inputs) | s cec in 1 previous! | input 1 previous
CEC SETTINGS | s cec in x next! | CEC: Device NEXT of input x x=0-8 (0:all inputs) | s cec in 1 next! | input 1 next
CEC SETTINGS | s cec hdmi out y on! | CEC: Device POWER ON of output y y=0-8 (0:all inputs) | s cec hdmi out 1 on! | output 1 power on
CEC SETTINGS | s cec hdmi out y off | CEC: Device POWER OFF of output y y=0-8 (0:all inputs) | s cec hdmi out 1 on! | output 1 power off
CEC SETTINGS | s cec hdmi out y mute! | CEC: Device MUTE of output y y=0-8 (0:all inputs) | s cec hdmi out 1 mute! | output 1 mute
CEC SETTINGS | s cec hdmi out y vol-! | CEC: Device VOLUME DOWN of output y y=0-8 (0:all inputs) | s cec hdmi out 1 vol-! | inputs 1 volume down
CEC SETTINGS | s cec hdmi out y vol+! | CEC: Device VOLUME UP of output y y=0-8 (0:all inputs) | s cec hdmi out 1 vol+! | inputs 1 volume up
CEC SETTINGS | s cec hdmi out y active! | CEC: Device CHANGE SOURCE of output y y=0-8 (0:all inputs) | s cec hdmi out 1 active! | output 1 change source
NETWORK SETTINGS | r ipconfig! | Show IP setting | r ipconfig! | IP MODE: Static IP: 192.168.1.100 Subnet mask: 255.255.255.0 Gateway: 192.168.1.1 TCP/IP Port=8000 Telnet Port=10 MAC Address: 00:1C:91:03:80:01
NETWORK SETTINGS | r mac addr! | Show MAC address | r mac addr! | MAC address: 00:1C:91:03:80:01
NETWORK SETTINGS | s ip mode z! | Set network mode: Static or DHCP z=0-1 (0:Static; 1: DHCP) | s ip mode 0! | Set IP mode: Static (Please use the "s net reboot" command or reboot the device to apply the new settings)
NETWORK SETTINGS | r ip mode! | Show active network mode | r ip mode! | IP MODE: Static
NETWORK SETTINGS | s ip addr xxx.xxx.xxx.xxx! | Configure IP address | s ip addr 192.168.1.100! | Set IP address: 192.168.1.100 (Please use the "s net reboot" command or reboot the device to apply the new settings) DHCP enabled, The device cannot set a static address, disable DHCP first.
NETWORK SETTINGS | r ip addr! | Show IP address | r ip addr! | IP address: 192.168.1.100
NETWORK SETTINGS | s subnet xxx.xxx.xxx.xxx! | Configure network mask | s subnet 255.255.255.0! | Set subnet mask: 255.255.255.0 (Please use the "s net reboot" command or reboot the device to apply the new settings) DHCP enabled, The device cannot set a static address, disable DHCP first.
NETWORK SETTINGS | r subnet! | Show network mask | r subnet! | Subnet mask: 255.255.255.0
NETWORK SETTINGS | s gateway xxx.xxx.xxx.xxx! | Configure gateway | s gateway 192.168.1.1! | Set gateway: 192.168.1.1 (Please use the "s net reboot" command or reboot the device to apply the new settings) DHCP enabled, The device cannot set a static address, disable DHCP first.
NETWORK SETTINGS | r gateway! | Show gateway | r gateway! | Gateway: 192.168.1.1
NETWORK SETTINGS | s tcp/ip port x! | Configure TCP/IP port | s tcp/ip port 8000! | Set TCP/IP Port: 8000
NETWORK SETTINGS | r tcp/ip port! | Show TCP/IP port | r tcp/ip port! | TCP/IP Port: 8000
NETWORK SETTINGS | s telnet port x! | Configure TELNET port | s telnet port 23! | Set Telnet port: 23
NETWORK SETTINGS | r telnet port! | Show TELNET port | r telnet port! | Telnet port: 23
NETWORK SETTINGS | s net reboot! | Restart the network module | s network reboot! | Restarting network... IP MODE: Static IP: 192.168.1.100 Subnet mask: 255.255.255.0 Gateway: 192.168.1.1 TCP/IP Port=8000 Telnet Port=10 MAC Address: 00:1C:91:03:80:01

## ES-Command List
Categoría | Comando | Descripción | Ejemplo | Respuesta | Respuesta ES | Valor por defecto
ALIMENTACIÓN | s power z! | Encendido/agagado del equipo z=0-1 (0: apagado; 1: encendido) | s power 1! | Power on System Initializing… Initialization Finished! Power off | Encendido Iniciando sistema Inicialización terminada Apagado | Encendido
ALIMENTACIÓN | r power! | Mostrar estado actual | r power! | Power on/Power off | Encendido/Apagado
ALIMENTACIÓN | s reboot! | Reiniciar el equipo | s reboot! | Reboot… System Initializing… Initialization Finished! FW version x.xx.xx | Reiniciar Iniciando sistema Inicialización terminada Firmware versión x.xx.xx
CONFIGURACIÓN SISTEMA | help! | Mostrar lista de comandos | help!
CONFIGURACIÓN SISTEMA | r type! | Mostrar modelo de equipo | r type! | FO-22MX88
CONFIGURACIÓN SISTEMA | r status! | Mostrar estado de configuración | r status! | Get the unit all status: power, beep, lock, in/out connection, video/audio crosspoint, edid, scaler, network status | Muestra los estados de: encendido, sonidos, bloqueo, conexiones entrada/salida, cruces de video/audio, edid, autoscaler, estado de red
CONFIGURACIÓN SISTEMA | r fw version! | Mostrar version de firmware | r fw version! | MCU BOOT: Vx.xx.xx MCU APP: Vx.xx.xx WEB GUI: Vx.xx
CONFIGURACIÓN SISTEMA | r link in x! | Mostrar estado de las entradas | r link in 1! | hdmi input 1: connect | hdmi input 1: conectado
CONFIGURACIÓN SISTEMA | r link out y! | Mostrar estado de las salidas | r link out 1! | hdmi output 1: connect | hdmi output 1: conectado
CONFIGURACIÓN SISTEMA | s reset! | Restaurar a valores de fábrica | s reset! | Reset to factory defaults System Initializing... Initialization Finished! FW version x.xx.xx | Reestablecer valores de fábrica Iniciando sistema Inicialización terminada Firmware versión x.xx.xx
CONFIGURACIÓN SISTEMA | s beep z! | Cambiar estado de los sonidos de la matriz z=0-1 (0: apagado; 1: encendido) | s beep 1! | beep on beep off | sonido encendido sonido apagado | beep on
CONFIGURACIÓN SISTEMA | r beep! | Mostrar el estado de los sonidos de la matriz | r beep! | beep on / beep off | sonido encendido / sonido apagado
CONFIGURACIÓN SISTEMA | s lock z! | Bloquear/desbloquear de botones del panel frontal z=0-1 (0: desbloquear; 1: bloquear) | s lock 1! | panel button lock on panel button lock off | Bloqueo de panel de botones encendido Bloqueo de panel de botones apagado | panel button lock off
CONFIGURACIÓN SISTEMA | r lock! | Mostar estado de bloqueo de botones del panel frontal | r lock! | panel button lock on/off | Bloqueo de panel de botones encendido/apagado
CONFIGURACIÓN SISTEMA | s lcd on time z! | Configurar tiempo de encendido de la pantalla z=0-4 (0:apagada; 1:siempre encendida; 2: 15 seg;3: 30 seg; 4: 60 seg) | s lcd on time 1! | lcd on 15 seconds | pantalla encendida 15 segundos | lcd on 30 seconds
CONFIGURACIÓN SISTEMA | r lcd mode! | Mostar el tiempo de encendido de la pantalla | r lcd mode! | lcd always on | pantalla siempre encendida
CONFIGURACIÓN SISTEMA | s save preset z! | Guardar preset z con los enrutados actuales de entradas y salidas z=1-8 | s save preset 1! | save to preset 1 | Guardado preset 1
CONFIGURACIÓN SISTEMA | s recall preset z! | Cargar preset z z=1-8 | s recall preset 1! | recall from preset 1 | Cargado preset 1
CONFIGURACIÓN SISTEMA | s clear preset z! | Borrar enrutado de preset z z=1-8 | s clear preset 1! | clear preset 1 | Borrado preset 1
CONFIGURACIÓN SISTEMA | r preset z! | Mostar enrutados de entradas y salidas del preset z z=1-8 | r preset 1! | video/audio crosspoint
CONFIGURACIÓN SISTEMA | s logo1 ****************! | Configurar texto a mostrar en la primera línea de la pantalla Máximo 16 caracteres | s logo1 Inizializing...! | logo1 Inizializing… | logo1 Inizializing…
CONFIGURACIÓN SISTEMA | s logo2 ****************! | Configurar texto a mostrar en la segunda línea de la pantalla Máximo 16 caracteres | s logo2 FO-22MX88! | logo2 FO-22MX88 | logo2 FO-22MX88
CONFIGURACIÓN SISTEMA | s baud rate xxx! | Configurar Baud rate z=115200, 57600, 38400, 19200, 9600 o 4800 | s baud rate 115200! | Baudrate: 115200 | Baudrate: 115200 | 115200
CONFIGURACIÓN SISTEMA | r baud rate! | Mostrar valor de Baud rate | r baud rate! | Baudrate: 115200 | Baudrate: 115200
CONFIGURACIÓN SISTEMA | s id z! | Configurar ID de control del producto z=000-999 | s id 888! | id 888! | id 888! | 0
AJUSTES DE SALIDAS | s in x av out y! | Enrutar entrada x a la salida y x=1-8 y=0-8 (0:todas) | s 1 av out 2! | input 1 -> output 2 | entrada 1 -> salida 2 | PTP
AJUSTES DE SALIDAS | r av out y! | Mostrar señal que se está mostrando en la salida y y=0-8 (0:todas) | r av out 0! | input 1 -> output 1 input 2 -> output 2 … input 8 -> output 8 | entrada 1 -> salida 1 entrada 2 -> salida 2 … entrada 8 -> salida 8
AJUSTES DE SALIDAS | s hdmi y stream z! | Habilitar/deshabilitar stream de la salida y y=0-8 (0:todas las salidas) z=0-1 (0:deshabilitar; 1:habilitar) | s hdmi 1 stream 1! s hdmi 0 stream 1! | Enable hdmi output 1 stream Disable hdmi output 1 stream Enable hdmi all outputs stream Disable hdmi all outputs stream | Habilitar stream a salida 1 Deshabilitar stream a salida 1 Habilitar stream a todas las salidas Deshabilitar stream a todas las salidas | enable
AJUSTES DE SALIDAS | r hdmi y stream! | Mostrar estado de stream en la salida y y=0-8 (0:todas las salidas) | r hdmi 1 stream! | Enable hdmi output 1 stream | Habilitar stream a salida 1
AJUSTES DE SALIDAS | s hdmi y scaler z! | Habilitar/deshabilitar escalado de la salida y y=0-8 (0:todas las salidas) z=0-3 (0:bypass; 1:4k->1080P; 3:Auto) | s hdmi 1 scaler 1! s hdmi 0 scaler 1! | hdmi output 1 set to bypass mode hdmi all outputs set to bypass mode | salida 1 en modo bypass todas las salidas en modo bypass | hdmi all outputs set to bypass mode
AJUSTES DE SALIDAS | r hdmi y scaler! | Mostrar estado de escalado en la salida y y=0-8 (0:todas las salidas) | r hdmi 1 scaler ! | hdmi output 1 set to bypass mode | salida 1 en modo bypass
FUNCIÓN EDID | s edid in x from z! | Configurar EDID z en la entrada x x=0-8 (0:todas las salidas) z=1-31 (1:1080p, audio estéreo 2.0; 2:1080p, Dolby/DTS 5.1; 3:1080p, audio HD 7.1; 4:1080i, audio estéreo 2.0; 5:1080i, Dolby/DTS 5.1; 6:1080i, audio HD 7.1; 7:3D, audio estéreo 2.0; 8:3D, Dolby/DTS 5.1; 9:3D, audio HD 7.1; 10:4K@30Hz (4:4:4), audio estéreo 2.0; 11:4K@30Hz (4:4:4), Dolby/DTS 5.1; 12:4K@30Hz (4:4:4), audio HD 7.1; 13:4K@60Hz (4:2:0), audio estéreo 2.0; 14:4K@60Hz (4:2:0), Dolby/DTS 5.1; 15:4K@60Hz (4:2:0), audio HD 7.1; 16:4K@60Hz (4:4:4), audio estéreo 2.0; 17:4K@60Hz (4:4:4), Dolby/DTS 5.1; 18:4K@60Hz (4:4:4), audio HD 7.1; 19:4K@60Hz (4:4:4), audio estéreo 2.0 HDR; 20:4K@60Hz (4:4:4), Dolby/DTS 5.1 HDR; 21:4K@60Hz (4:4:4), audio HD 7.1 HDR; 22:Usuario 1 23:Usuario 2 24-31:Copia de salida 1-8) | s edid in 1 from 1! s edid in 0 from 1! | input 1 EDID:1080p, Stereo Audio 2.0 all inputs EDID:1080p, Stereo Audio 2.0 | entrada 1 EDID:1080p, audio estéreo 2.0 todas las entradas EDID:1080p, audio estéreo 2.0 | 1080p,Stereo Audio 2.0
FUNCIÓN EDID | r edid in x! | Mostrar EDID de la entrada x x=0-8 (0:todas las salidas) | r edid in 0! | input 1 EDID: 4K2K60 _444,Stereo Audio 2.0 ...... input 8 EDID: 4K2K60 _444,Stereo Audio 2.0 | entrada 1 EDID:4K@60Hz (4:4:4), audio estéreo 2.0 ...... entrada 8 EDID:4K@60Hz (4:4:4), audio estéreo 2.0
FUNCIÓN EDID | r edid data hdmi y! | Mostar EDID de la salida y y=1-8 | r edid data hdmi 1! | EDID: 00 FF FF FF FF FF FF 00 .........
AJUSTES DE AUDIO | s hdmi y arc z! | Habilitar/deshabilitar ARC de la salida y y=0-8 (0:todas las salidas) z=0-3 (0:deshabilitado; 1:habilitado) | s hdmi 1 arc 1! s hdmi 0 arc 1! | hdmi output 1 arc on hdmi output 1 arc off hdmi all outputs arc on hdmi all outputs arc off | salida 1 ARC habilitado salida 1 ARC deshabilitado todas las salidas ARC habilitado todas las salidas ARC deshabilitado | off
AJUSTES DE AUDIO | r hdmi y arc! | Mostar ARC de la salida y y=1-8 | r hdmi 1 arc! | hdmi output 1 arc on | salida 1 ARC habilitado
AJUSTES CEC | s cec in x on! | CEC: ENCENDER el equipo de la entrada x x=0-8 (0:todas las entradas) | s cec in 1 on! | input 1 power on | entrada 1 encender
AJUSTES CEC | s cec in x off! | CEC: APAGAR el equipo de la entrada x x=0-8 (0:todas las entradas) | s cec in 1 off! | input 1 power off | entrada 1 apagar
AJUSTES CEC | s cec in x menu! | CEC: MENÚ del equipo de la entrada x x=0-8 (0:todas las entradas) | s cec in 1 menu! | input 1 open menu | entrada 1 abrir menú
AJUSTES CEC | s cec in x back! | CEC: ATRÁS del equipo de la entrada x x=0-8 (0:todas las entradas) | s cec in 1 back! | input 1 back operation | entrada 1 atrás
AJUSTES CEC | s cec in x up! | CEC: ARRIBA del equipo de la entrada x x=0-8 (0:todas las entradas) | s cec in 1 up! | input 1 menu up operation | entrada 1 arriba en menú
AJUSTES CEC | s cec in x down! | CEC: ABAJO del equipo de la entrada x x=0-8 (0:todas las entradas) | s cec in 1 down! | input 1 menu down operation | entrada 1 abajo en menú
AJUSTES CEC | s cec in x left! | CEC: IZQUIERDA del equipo de la entrada x x=0-8 (0:todas las entradas) | s cec in 1 left! | input 1 menu left operation | entrada 1 izquierda en menú
AJUSTES CEC | s cec in x right! | CEC: DERECHA del equipo de la entrada x x=0-8 (0:todas las entradas) | s cec in 1 right! | input 1 menu right operation | entrada 1 derecha en menú
AJUSTES CEC | s cec in x enter! | CEC: INTRO equipo de la entrada x x=0-8 (0:todas las entradas) | s cec in 1 enter! | input 1 menu enter operation | entrada 1 intro en menú
AJUSTES CEC | s cec in x play! | CEC: REPRODUCIR del equipo de la entrada x x=0-8 (0:todas las entradas) | s cec in 1 play! | input 1 play operation | entrada 1 reproducir
AJUSTES CEC | s cec in x pause! | CEC: PAUSAR del equipo de la entrada x x=0-8 (0:todas las entradas) | s cec in 1 pause! | input 1 pause operation | entrada 1 pausar
AJUSTES CEC | s cec in x stop! | CEC: DETENER del equipo de la entrada x x=0-8 (0:todas las entradas) | s cec in 1 stop! | input 1 stop operation | entrada 1 detener
AJUSTES CEC | s cec in x rew! | CEC: RETROCESO RÁPIDO del equipo de la entrada x x=0-8 (0:todas las entradas) | s cec in 1 rew! | input 1 rewind operation | entrada 1 retroceso rápido
AJUSTES CEC | s cec in x mute! | CEC: MUTE (silencio) del equipo de la entrada x x=0-8 (0:todas las entradas) | s cec in 1 mute! | input 1 volume mute | entrada 1 silenciar
AJUSTES CEC | s cec in x vol-! | CEC: BAJAR VOLUMEN del equipo de la entrada x x=0-8 (0:todas las entradas) | s cec in 1 vol-! | input 1 volume down | entrada 1 bajar volumen
AJUSTES CEC | s cec in x vol+! | CEC: SUBIR VOLUMEN del equipo de la entrada x x=0-8 (0:todas las entradas) | s cec in 1 vol+! | input 1 volume up | entrada 1 subir volumen
AJUSTES CEC | s cec in x ff! | CEC: AVANCE RÁPIDO del equipo de la entrada x x=0-8 (0:todas las entradas) | s cec in 1 ff! | input 1 fast forward operation | entrada 1 avance rápido
AJUSTES CEC | s cec in x previous! | CEC: ANTERIOR del equipo de la entrada x x=0-8 (0:todas las entradas) | s cec in 1 previous! | input 1 previous operation | entrada 1 anterior
AJUSTES CEC | s cec in x next! | CEC: SIGUIENTE del equipo de la entrada x x=0-8 (0:todas las entradas) | s cec in 1 next! | input 1 next operation | entrada 1 siguiente
AJUSTES CEC | s cec hdmi out y on! | CEC: ENCENDER del equipo de la salida y y=0-8 (0:todas las salidas) | s cec hdmi out 1 on! | hdmi output 1 power on | salida 1 encender
AJUSTES CEC | s cec hdmi out y off | CEC: APAGAR del equipo de la salida y y=0-8 (0:todas las salidas) | s cec hdmi out 1 on! | hdmi output 1 power off | salida 1 apagar
AJUSTES CEC | s cec hdmi out y mute! | CEC: MUTE (silencio) del equipo de la salida y y=0-8 (0:todas las salidas) | s cec hdmi out 1 mute! | hdmi output 1 volume mute | salida 1 silenciar
AJUSTES CEC | s cec hdmi out y vol-! | CEC: REDUCIR VOLUMEN del equipo de la salida y y=0-8 (0:todas las salidas) | s cec hdmi out 1 vol-! | hdmi output 1 volume down | salida 1 bajar volumen
AJUSTES CEC | s cec hdmi out y vol+! | CEC: AUMENTAR VOLUMEN del equipo de la salida y y=0-8 (0:todas las salidas) | s cec hdmi out 1 vol+! | hdmi output 1 volume up | salida 1 subir volumen
AJUSTES CEC | s cec hdmi out y active! | CEC: CAMBIAR DE FUENTE del equipo de la salida y y=0-8 (0:todas las salidas) | s cec hdmi out 1 active! | hdmi output 1 active source | salida 1 cambiar fuente
AJUSTES DE RED | r ipconfig! | Mostrar configuración IP | r ipconfig! | IP Mode: Static IP: 192.168.1.100 Subnet Mask: 255.255.255.0 Gateway: 192.168.1.1 TCP/IP port=8000 Telnet port=10 Mac address: 00:1C:91:03:80:01 | Modo IP: Static IP: 192.168.1.100 Máscara de subred: 255.255.255.0 Puerta de enlace: 192.168.1.1 Puerto TCP/IP=8000 Puerto Telnet=10 Dirección MAC: 00:1C:91:03:80:01
AJUSTES DE RED | r mac addr! | Mostrar dirección MAC | r mac addr! | Mac address: 00:1C:91:03:80:01 | Dirección MAC: 00:1C:91:03:80:01
AJUSTES DE RED | s ip mode z! | Configurar modo de red: Static o DHCP z=0-1 (0:Static; 1: DHCP) | s ip mode 0! | Set IP mode: Static (Please use "s net reboot!" command or repower device to apply new config!) | Establecer modo IP: Static (Por favor, utilice el comando "s net reboot" o reinicie el equipo para aplicar la nueva configuración)
AJUSTES DE RED | r ip mode! | Mostrar modo de red activo | r ip mode! | IP Mode: Static | Modo IP: Static
AJUSTES DE RED | s ip addr xxx.xxx.xxx.xxx! | Configurar dirección IP | s ip addr 192.168.1.100! | Set IP address: 192.168.1.100 (Please use "s net reboot!" command or repower device to apply new config!) DHCP on, Device can't config static address, set DHCP off first. | Establecer dirección IP: 192.168.1.100 (Por favor, utilice el comando "s net reboot" o reinicie el equipo para aplicar la nueva configuración) DHCP habilitado, El equipo no puede configurar una dirección estática, deshabilite DHCP primero.
AJUSTES DE RED | r ip addr! | Mostrar dirección IP | r ip addr! | IP address: 192.168.1.100 | Dirección IP: 192.168.1.100
AJUSTES DE RED | s subnet xxx.xxx.xxx.xxx! | Configurar máscara de red | s subnet 255.255.255.0! | Set subnet Mask: 255.255.255.0 (Please use "s net reboot!" command or repower device to apply new config!) DHCP on, Device can't config subnet mask, set DHCP off first. | Establecer máscara de subred: 255.255.255.0 (Por favor, utilice el comando "s net reboot" o reinicie el equipo para aplicar la nueva configuración) DHCP habilitado, El equipo no puede configurar una máscara de subred, deshabilite DHCP primero.
AJUSTES DE RED | r subnet! | Mostrar máscara de red | r subnet! | Subnet Mask: 255.255.255.0 | Máscara de subred: 255.255.255.0
AJUSTES DE RED | s gateway xxx.xxx.xxx.xxx! | Configurar puerta de enlace | s gateway 192.168.1.1! | Set gateway: 192.168.1.1 Please use "s net reboot!" command or repower device to apply new config! DHCP on, Device can't config gateway, set DHCP off first. | Establecer puerta de enlace: 192.168.1.1 (Por favor, utilice el comando "s net reboot" o reinicie el equipo para aplicar la nueva configuración) DHCP habilitado, El equipo no puede configurar una puerta de enlace, deshabilite DHCP primero.
AJUSTES DE RED | r gateway! | Mostrar puerta de enlace | r gateway! | Gateway: 192.168.1.1 | Puerta de enlace: 192.168.1.1
AJUSTES DE RED | s tcp/ip port x! | Configurar puerto TCP/IP | s tcp/ip port 8000! | Set TCP/IP port: 8000 | Establecer puerto TCP/IP: 8000
AJUSTES DE RED | r tcp/ip port! | Mostrar puerto TCP/IP | r tcp/ip port! | TCP/IP port: 8000 | Puerto TCP/IP: 8000
AJUSTES DE RED | s telnet port x! | Configurar puerto TELNET | s telnet port 23! | Set Telnet port: 23 | Establecer puerto Telnet: 23
AJUSTES DE RED | r telnet port! | Mostrar puerto TELNET | r telnet port! | Telnet port: 23 | Puerto Telnet: 23
AJUSTES DE RED | s net reboot! | Reiniciar el módulo de red | s network reboot! | Network reboot... IP Mode: Static IP: 192.168.1.100 Subnet Mask: 255.255.255.0 Gateway: 192.168.1.1 TCP/IP port=8000 Telnet port=10 Mac address: 00:1C:91:03:80:01 | ReinicIando red... Modo IP: Static IP: 192.168.1.100 Máscara de red: 255.255.255.0 Puerta de enlace: 192.168.1.1 Puerto TCP/IP=8000 Puerto Telnet=10 Dirección MAC: 00:1C:91:03:80:01

## FR-Command List
Catégorie | Commande | Description | Exemple | Réponse | Réponse FR | Valeur par défaut
ALIMENTATION | s power z! | Mise en marche/arrêt de l’appareil z=0-1 (0 : off; 1 : on) | s power 1! | Power on System Initializing… Initialization Finished! Power off | Allumé Démarrage système Initialisation terminée Éteint | Power on
ALIMENTATION | r power! | Montrer état actuel | r power! | Power on/Power off | Allumé/Éteint
ALIMENTATION | s reboot! | Redémarrer l'appareil | s reboot! | Reboot… System Initializing… Initialization Finished! FW version x.xx.xx | Redémarrer Démarrage système Initialisation terminée Firmware version x.xx.xx
CONFIGURATION SYSTÈME | help! | Montrer liste de commandes | help!
CONFIGURATION SYSTÈME | r type! | Montrer modèle de l’appareil | r type! | FO-22MX88
CONFIGURATION SYSTÈME | r status! | Montrer état de configuration | r status! | Get the unit all status: power, beep, lock, in/out connection, video/audio crosspoint, edid, scaler, network status | Affiche les statuts de : mise en marche, sons, verrouillage, connexions d'entrée/sortie, crossovers vidéo/audio, edid, autoscaler, statut du réseau.
CONFIGURATION SYSTÈME | r fw version! | Montrer version du firmware | r fw version! | MCU BOOT: Vx.xx.xx MCU APP: Vx.xx.xx WEB GUI: Vx.xx
CONFIGURATION SYSTÈME | r link in x! | Montrer état des entrées | r link in 1! | hdmi input 1: connect | hdmi input 1 : connecté
CONFIGURATION SYSTÈME | r link out y! | Montrer état des sorties | r link out 1! | hdmi output 1: connect | hdmi input 1 : connecté
CONFIGURATION SYSTÈME | s reset! | Rétablir des paramètres d'usine par défaut | s reset! | Reset to factory defaults System Initializing... Initialization Finished! FW version x.xx.xx | Rétablir des paramètres d'usine par défaut Initialisation du système Initialisation terminée Firmware version x.xx.xx
CONFIGURATION SYSTÈME | s beep z! | Changement d'état des sons de la matrice z=0-1 (0 : off ; 1 : on) | s beep 1! | beep on beep off | Son on son off | beep on
CONFIGURATION SYSTÈME | r beep! | Montrer l'état des sons de la matrice | r beep! | beep on / beep off | Son on / son off
CONFIGURATION SYSTÈME | s lock z! | Verrouillage/déverrouillage des boutons du panneau avant z=0-1 (0 : déverrouillage ; 1 : verrouillage) | s lock 1! | panel button lock on panel button lock off | Verrouillage du panneau de boutons on Verrouillage du panneau de boutons off | panel button lock off
CONFIGURATION SYSTÈME | r lock! | Affichage de l'état de verrouillage des boutons du panneau avant | r lock! | panel button lock on/off | Verrouillage du panneau des boutons On/Off
CONFIGURATION SYSTÈME | s lcd on time z! | Régler l'heure d'allumage de l'écran z=0-4 (0 : éteint ; 1 : toujours allumé ; 2 : 15 sec; 3 : 30 sec; 4 : 60 sec) | s lcd on time 1! | lcd on 15 seconds | écran allumé 15 secondes | lcd on 30 seconds
CONFIGURATION SYSTÈME | r lcd mode! | Montrer le temps de fonctionnement de l'écran | r lcd mode! | lcd always on | écran toujours allumé
CONFIGURATION SYSTÈME | s save preset z! | Enregistrer preset z avec le routage actuel des entrées et des sorties z=1-8 | s save preset 1! | save to preset 1 | Preset 1 sauvegardé
CONFIGURATION SYSTÈME | s recall preset z! | Charger preset z z=1-8 | s recall preset 1! | recall from preset 1 | Preset 1 chargé
CONFIGURATION SYSTÈME | s clear preset z! | Effacer routage de preset z z=1-8 | s clear preset 1! | clear preset 1 | Preset 1 effacé
CONFIGURATION SYSTÈME | r preset z! | Montrer routages des entrées et sorties du preset z z=1-8 | r preset 1! | video/audio crosspoint
CONFIGURATION SYSTÈME | s logo1 ****************! | Configurer le texte à afficher sur la première ligne de l'écran Maximum 16 caractères | s logo1 Inizializing...! | logo1 Inizializing… | logo1 Inizializing…
CONFIGURATION SYSTÈME | s logo2 ****************! | Configurer le texte à afficher sur la seconde ligne de l'écran Maximum 16 caractères | s logo2 FO-22MX88! | logo2 FO-22MX88 | logo2 FO-22MX88
CONFIGURATION SYSTÈME | s baud rate xxx! | Configurer Baud rate z= 115200, 57600, 38400, 19200, 9600 ou 4800 | s baud rate 115200! | Baudrate: 115200 | Baudrate : 115200 | 115200
CONFIGURATION SYSTÈME | r baud rate! | Afficher valeur de Baud rate | r baud rate! | Baudrate: 115200 | Baudrate : 115200
CONFIGURATION SYSTÈME | s id z! | Configurer ID de contrôle du produit z= 000-999 | s id 888! | id 888! | id 888! | 0
PARAMÈTRES DE SORTIES | s in x av out y! | Acheminer l'entrée x vers la sortie y x=1-8 y=0-8 (0:toutes) | s 1 av out 2! | input 1 -> output 2 | entrée 1 -> sortie 2 | PTP
PARAMÈTRES DE SORTIES | r av out y! | Montrer le signal qui est affiché à la sortie y y=0-8 (0:toutes) | r av out 0! | input 1 -> output 1 input 2 -> output 2 … input 8 -> output 8 | Entrée 1 -> sortie 1 entrée 2 -> sortie 2 … entrée 8 -> sortie 8
PARAMÈTRES DE SORTIES | s hdmi y stream z! | Activer/désactiver stream de sortie y y=0-8 (0:toutes les sorties) z=0-1 (0:désactivé ; 1:activé) | s hdmi 1 stream 1! s hdmi 0 stream 1! | Enable hdmi output 1 stream Disable hdmi output 1 stream Enable hdmi all outputs stream Disable hdmi all outputs stream | Activer stream sur la sortie 1 Désactiver stream sur la sortie 1 Activer stream sur toutes les sorties Désactiver stream sur toutes les sorties | enable
PARAMÈTRES DE SORTIES | r hdmi y stream! | Afficher état de stream sur la sortie y y=0-8 (0:toutes les sorties) | r hdmi 1 stream! | Enable hdmi output 1 stream | Activer stream sur la sortie 1
PARAMÈTRES DE SORTIES | s hdmi y scaler z! | Activer/désactiver stream de sortie y y=0-8 (0: toutes les sorties) z=0-1 (0 : Bypass ;1:4k->1080P; 3: Auto) | s hdmi 1 scaler 1! s hdmi 0 scaler 1! | hdmi output 1 set to bypass mode hdmi all outputs set to bypass mode | sortie 1 en mode bypass toutes les sorties en mode bypass | hdmi all outputs set to bypass mode
PARAMÈTRES DE SORTIES | r hdmi y scaler! | Afficher état de la graduation sur la sortie y y=0-8 (0:toutes les sorties) | r hdmi 1 scaler ! | hdmi output 1 set to bypass mode | sortie 1 en mode bypass
FONCTION EDID | s edid in x from z! | Configurer EDID z sur l’entrée x x=0-8 (0:toutes les sorties) z=1-31 (1:1080p, audio stéréo 2.0; 2:1080p, Dolby/DTS 5.1; 3:1080p, audio HD 7.1; 4:1080i, audio stéréo 2.0; 5:1080i, Dolby/DTS 5.1; 6:1080i, audio HD 7.1; 7:3D, audio stéréo 2.0; 8:3D, Dolby/DTS 5.1; 9:3D, audio HD 7.1; 10:4K@30Hz (4:4:4), audio stéréo 2.0; 11:4K@30Hz (4:4:4), Dolby/DTS 5.1; 12:4K@30Hz (4:4:4), audio HD 7.1; 13:4K@60Hz (4:2:0), audio stéréo 2.0; 14:4K@60Hz (4:2:0), Dolby/DTS 5.1; 15:4K@60Hz (4:2:0), audio HD 7.1; 16:4K@60Hz (4:4:4), audio stéréo 2.0; 17:4K@60Hz (4:4:4), Dolby/DTS 5.1; 18:4K@60Hz (4:4:4), audio HD 7.1; 19:4K@60Hz (4:4:4), audio stéréo 2.0 HDR; 20:4K@60Hz (4:4:4), Dolby/DTS 5.1 HDR; 21:4K@60Hz (4:4:4), audio HD 7.1 HDR; 22:Utilisateur 1 23:Utilisateur 2 24-31:Copie de sortie 1-8) | s edid in 1 from 1! s edid in 0 from 1! | input 1 EDID:1080p, Stereo Audio 2.0 all inputs EDID:1080p, Stereo Audio 2.0 | entrée 1 EDID:1080p, audio stéréo 2.0 toutes les entrées EDID:1080p, audio stéréo 2.0 | 1080p,Stereo Audio 2.0
FONCTION EDID | r edid in x! | Afficher EDID de l’entrée x x=0-8 (0:toutes les sorties) | r edid in 0! | input 1 EDID: 4K2K60 _444,Stereo Audio 2.0 ...... input 8 EDID: 4K2K60 _444,Stereo Audio 2.0 | entrée 1 EDID:4K@60Hz (4:4:4), audio stéréo 2.0 ...... entrée 8 EDID:4K@60Hz (4:4:4), audio stéréo 2.0
FONCTION EDID | r edid data hdmi y! | Afficher EDID de la sortie y y=1-8 | r edid data hdmi 1! | EDID: 00 FF FF FF FF FF FF 00 .........
PARAMÈTRES D’AUDIO | s hdmi y arc z! | Activer/désactiver ARC de la sortie y y=0-8 (0:toutes les sorties) z=0-3 (0:désactivé ; 1:activé) | s hdmi 1 arc 1! s hdmi 0 arc 1! | hdmi output 1 arc on hdmi output 1 arc off hdmi all outputs arc on hdmi all outputs arc off | sortie 1 ARC activé sortie 1 ARC désactivé toutes les sorties ARC activé toutes les sorties ARC désactivé | off
PARAMÈTRES D’AUDIO | r hdmi y arc! | Afficher ARC de la sortie y y=1-8 | r hdmi 1 arc! | hdmi output 1 arc on | sortie 1 ARC désactivé
PARAMÈTRES CEC | s cec in x on! | CEC : ALLUMER le dispositif de l’entrée x x=0-8 (0:toutes les entrées) | s cec in 1 on! | input 1 power on | entrée 1 allumer.
PARAMÈTRES CEC | s cec in x off! | CEC : ÉTEINDRE le dispositif de l’entrée x x=0-8 (0:toutes les entrées) | s cec in 1 off! | input 1 power off | entrée 1 éteindre.
PARAMÈTRES CEC | s cec in x menu! | CEC : MENU du dispositif de l’entrée x x=0-8 (0:toutes les entrées) | s cec in 1 menu! | input 1 open menu | entrée 1 ouvrir menu
PARAMÈTRES CEC | s cec in x back! | CEC : DERRIÈRE le dispositif de l’entrée x x=0-8 (0:toutes les entrées) | s cec in 1 back! | input 1 back operation | entrée 1 derrière
PARAMÈTRES CEC | s cec in x up! | CEC : EN-HAUT du dispositif de l’entrée x x=0-8 (0:toutes les entrées) | s cec in 1 up! | input 1 menu up operation | entrée 1 en-haut dans menu
PARAMÈTRES CEC | s cec in x down! | CEC : EN-BAS du dispositif de l’entrée x x=0-8 (0:toutes les entrées) | s cec in 1 down! | input 1 menu down operation | entrée 1 en-bas dans menu
PARAMÈTRES CEC | s cec in x left! | CEC : À GAUCHE du dispositif de l’entrée x x=0-8 (0:toutes les entrées) | s cec in 1 left! | input 1 menu left operation | entrée 1 à gauche dans menu
PARAMÈTRES CEC | s cec in x right! | CEC : À DROITE du dispositif de l’entrée x x=0-8 (0:toutes les entrées) | s cec in 1 right! | input 1 menu right operation | entrée 1 à droite dans menu
PARAMÈTRES CEC | s cec in x enter! | CEC : INTRO dispositif de l’entrée x x=0-8 (0:toutes les entrées) | s cec in 1 enter! | input 1 menu enter operation | entrée 1 intro dans menu
PARAMÈTRES CEC | s cec in x play! | CEC : LECTURE du dispositif de l’entrée x x=0-8 (0:toutes les entrées) | s cec in 1 play! | input 1 play operation | entrée 1 lecture
PARAMÈTRES CEC | s cec in x pause! | CEC : PAUSE du dispositif de l’entrée x x=0-8 (0:toutes les entrées) | s cec in 1 pause! | input 1 pause operation | entrée 1 pause
PARAMÈTRES CEC | s cec in x stop! | CEC : ARRÊT du dispositif de l’entrée x x=0-8 (0:toutes les entrées) | s cec in 1 stop! | input 1 stop operation | entrée 1 arrêt
PARAMÈTRES CEC | s cec in x rew! | CEC : RETOUR RAPIDE du dispositif de l’entrée x x=0-8 (0:toutes les entrées) | s cec in 1 rew! | input 1 rewind operation | entrée 1 retour rapide
PARAMÈTRES CEC | s cec in x mute! | CEC : MUTE (silence) du dispositif de l’entrée x x=0-8 (0:toutes les entrées) | s cec in 1 mute! | input 1 volume mute | entrée 1 mute
PARAMÈTRES CEC | s cec in x vol-! | CEC : BAISSER VOLUME du dispositif de l’entrée x x=0-8 (0:toutes les entrées) | s cec in 1 vol-! | input 1 volume down | entrée 1 baisser volume
PARAMÈTRES CEC | s cec in x vol+! | CEC : MONTER VOLUME du dispositif de l’entrée x x=0-8 (0:toutes les entrées) | s cec in 1 vol+! | input 1 volume up | entrée 1 monter volume
PARAMÈTRES CEC | s cec in x ff! | CEC : AVANCE RAPIDE du dispositif de l’entrée x x=0-8 (0:toutes les entrées) | s cec in 1 ff! | input 1 fast forward operation | entrée 1 avance rapide
PARAMÈTRES CEC | s cec in x previous! | CEC : PRÉCÉDANT du dispositif de l’entrée x x=0-8 (0:toutes les entrées) | s cec in 1 previous! | input 1 previous operation | entrée 1 précédant
PARAMÈTRES CEC | s cec in x next! | CEC : SUIVANT du dispositif de l’entrée x x=0-8 (0:toutes les entrées) | s cec in 1 next! | input 1 next operation | entrée 1 suivant
PARAMÈTRES CEC | s cec hdmi out y on! | CEC : ALLUMER du dispositif de la sortie y y=0-8 (0:toutes les sorties) | s cec hdmi out 1 on! | hdmi output 1 power on | sortie 1 allumer.
PARAMÈTRES CEC | s cec hdmi out y off | CEC : ÉTEINDRE du dispositif de la sortie y y=0-8 (0:toutes les sorties) | s cec hdmi out 1 on! | hdmi output 1 power off | sortie 1 éteindre
PARAMÈTRES CEC | s cec hdmi out y mute! | CEC : MUTE (silence) du dispositif de la sortie y y=0-8 (0:toutes les sorties) | s cec hdmi out 1 mute! | hdmi output 1 volume mute | sortie 1 mute
PARAMÈTRES CEC | s cec hdmi out y vol-! | CEC : DIMINUER VOLUME du dispositif de la sortie y y=0-8 (0:toutes les sorties) | s cec hdmi out 1 vol-! | hdmi output 1 volume down | sortie 1 baisser volume
PARAMÈTRES CEC | s cec hdmi out y vol+! | CEC : AUGMENTER VOLUME du dispositif de la sortie y y=0-8 (0:toutes les sorties) | s cec hdmi out 1 vol+! | hdmi output 1 volume up | sortie 1 monter volume
PARAMÈTRES CEC | s cec hdmi out y active! | CEC : CHANGER DE SOURCE du dispositif de la sortie y y=0-8 (0:toutes les sorties) | s cec hdmi out 1 active! | hdmi output 1 active source | sortie 1 changer source
PARAMÈTRES DE RÉSEAU | r ipconfig! | Afficher configuration IP | r ipconfig! | IP Mode: Static IP: 192.168.1.100 Subnet Mask: 255.255.255.0 Gateway: 192.168.1.1 TCP/IP port=8000 Telnet port=10 Mac address: 00:1C:91:03:80:01 | Mode IP : Static IP : 192.168.1.100 Masque de sous-réseau : 255.255.255.0 Passerelle : 192.168.1.1 Port TCP/IP=8000 Port Telnet=10 Adresse MAC : 00:1C:91:03:80:01
PARAMÈTRES DE RÉSEAU | r mac addr! | Afficher adresse MAC | r mac addr! | Mac address: 00:1C:91:03:80:01 | Adresse MAC : 00:1C:91:03:80:01
PARAMÈTRES DE RÉSEAU | s ip mode z! | Configurer mode de réseau : Static ou DHCP z=0-1 (0:Static; 1 : DHCP) | s ip mode 0! | Set IP mode: Static (Please use "s net reboot!" command or repower device to apply new config!) | Définir mode IP : Static (Veuillez utiliser la commande "s net reboot" ou redémarrer le dispositif pour appliquer la nouvelle configuration)
PARAMÈTRES DE RÉSEAU | r ip mode! | Afficher mode de réseau actif | r ip mode! | IP Mode: Static | Mode IP : Static
PARAMÈTRES DE RÉSEAU | s ip addr xxx.xxx.xxx.xxx! | Configurer adresse IP | s ip addr 192.168.1.100! | Set IP address: 192.168.1.100 (Please use "s net reboot!" command or repower device to apply new config!) DHCP on, Device can't config static address, set DHCP off first. | Définir adresse IP : 192.168.1.100 (Veuillez utiliser la commande "s net reboot" ou redémarrer le dispositif pour appliquer les nouveaux paramètres) DHCP activé, l'appareil ne peut pas configurer d'adresse statique, veuillez d'abord désactiver DHCP.
PARAMÈTRES DE RÉSEAU | r ip addr! | Afficher adresse IP | r ip addr! | IP address: 192.168.1.100 | Adresse IP : 192.168.1.100
PARAMÈTRES DE RÉSEAU | s subnet xxx.xxx.xxx.xxx! | Configurer masque de réseau | s subnet 255.255.255.0! | Set subnet Mask: 255.255.255.0 (Please use "s net reboot!" command or repower device to apply new config!) DHCP on, Device can't config subnet mask, set DHCP off first. | Définir masque de sous-réseau : 255.255.255.0 (Veuillez utiliser la commande "s net reboot" ou redémarrer le dispositif pour appliquer la nouvelle configuration) DHCP activé, l'appareil ne peut pas configurer un masque de sous-réseau, veuillez d'abord désactiver DHCP.
PARAMÈTRES DE RÉSEAU | r subnet! | Afficher masque de réseau | r subnet! | Subnet Mask: 255.255.255.0 | Masque de sous-réseau : 255.255.255.0
PARAMÈTRES DE RÉSEAU | s gateway xxx.xxx.xxx.xxx! | Configuration passerelle | s gateway 192.168.1.1! | Set gateway: 192.168.1.1 Please use "s net reboot!" command or repower device to apply new config! DHCP on, Device can't config gateway, set DHCP off first. | Définir passerelle : 192.168.1.1 (Veuillez utiliser la commande "s net reboot" ou redémarrer le dispositif pour appliquer la nouvelle configuration) DHCP activé, l'appareil ne peut pas configurer une passerelle, veuillez d'abord désactiver DHCP.
PARAMÈTRES DE RÉSEAU | r gateway! | Afficher passerelle | r gateway! | Gateway: 192.168.1.1 | Passerelle : 192.168.1.1
PARAMÈTRES DE RÉSEAU | s tcp/ip port x! | Configurer port TCP/IP | s tcp/ip port 8000! | Set TCP/IP port: 8000 | Définir port TCP/IP : 8000
PARAMÈTRES DE RÉSEAU | r tcp/ip port! | Afficher port TCP/IP | r tcp/ip port! | TCP/IP port: 8000 | Port TCP/IP : 8000
PARAMÈTRES DE RÉSEAU | s telnet port x! | Configurer port TELNET | s telnet port 23! | Set Telnet port: 23 | Définir port TELNET : 23
PARAMÈTRES DE RÉSEAU | r telnet port! | Afficher port TELNET | r telnet port! | Telnet port: 23 | Port Telnet : 23
PARAMÈTRES DE RÉSEAU | s net reboot! | Redémarrer le module réseau | s network reboot! | Network reboot... IP Mode: Static IP: 192.168.1.100 Subnet Mask: 255.255.255.0 Gateway: 192.168.1.1 TCP/IP port=8000 Telnet port=10 Mac address: 00:1C:91:03:80:01 | Redémarrage réseau... Mode IP : Static IP : 192.168.1.100 Masque de réseau : 255.255.255.0 Passerelle : 192.168.1.1 Port TCP/IP=8000 Port Telnet=10 Adresse MAC : 00:1C:91:03:80:01

## PT-Command List
Categoria | Comando | Descrição | Exemplo | Resposta | Resposta PT | Valor predefinido
ALIMENTAÇÃO | s power z! | Ligar/desligar o equipamento z=0-1 (0: desligado; 1: ligado) | s power 1! | Power on System Initializing… Initialization Finished! Power off | Ligado A iniciar o sistema Iniciação terminada Desligado | Power on
ALIMENTAÇÃO | r power! | Mostrar estado atual | r power! | Power on/Power off | Ligado/Desligado
ALIMENTAÇÃO | s reboot! | Reiniciar o equipamento | s reboot! | Reboot… System Initializing… Initialization Finished! FW version x.xx.xx | Reiniciar A iniciar o sistema Iniciação terminada Firmware versão x.xx.xx
CONFIGURAÇÃO SISTEMA | help! | Mostrar lista de comandos | help!
CONFIGURAÇÃO SISTEMA | r type! | Mostrar modelo de equipamento | r type! | FO-22MX88
CONFIGURAÇÃO SISTEMA | r status! | Mostrar estado de configuração | r status! | Get the unit all status: power, beep, lock, in/out connection, video/audio crosspoint, edid, scaler, network status | Mostra os estados de: ligado, sons, bloqueio, ligações entrada/saída, cross de vídeo/áudio, edid, autoscaler, estado de rede
CONFIGURAÇÃO SISTEMA | r fw version! | Mostrar versão de firmware | r fw version! | MCU BOOT: Vx.xx.xx MCU APP: Vx.xx.xx WEB GUI: Vx.xx
CONFIGURAÇÃO SISTEMA | r link in x! | Mostrar estado das entradas | r link in 1! | hdmi input 1: connect | hdmi input 1: ligado
CONFIGURAÇÃO SISTEMA | r link out y! | Mostrar estado das saídas | r link out 1! | hdmi output 1: connect | hdmi output 1: ligado
CONFIGURAÇÃO SISTEMA | s reset! | Repor valores de origem | s reset! | Reset to factory defaults System Initializing... Initialization Finished! FW version x.xx.xx | Repor valores de origem A iniciar o sistema Iniciação terminada Firmware versão x.xx.xx
CONFIGURAÇÃO SISTEMA | s beep z! | Mudar estado dos sons da matriz z=0-1 (0: desligado; 1: ligado) | s beep 1! | beep on beep off | som ligado som desligado | beep on
CONFIGURAÇÃO SISTEMA | r beep! | Mostrar o estado dos sons da matriz | r beep! | beep on / beep off | som ligado / som desligado
CONFIGURAÇÃO SISTEMA | s lock z! | Bloquear/desbloquear botões do painel frontal z=0-1 (0: desbloquear; 1: bloquear) | s lock 1! | panel button lock on panel button lock off | Bloqueio do painel de botões ligado Bloqueio de painel de botões desligado | panel button lock off
CONFIGURAÇÃO SISTEMA | r lock! | Mostrar estado de bloqueio de botões do painel frontal | r lock! | panel button lock on/off | Bloqueio de painel de botões ligado/desligado
CONFIGURAÇÃO SISTEMA | s lcd on time z! | Configurar duração de ecrã ligado z=0-4 (0:desligado; 1:sempre ligado; 2: 15 seg;3: 30 seg; 4: 60 seg) | s lcd on time 1! | lcd on 15 seconds | ecrã ligado 15 segundos | lcd on 30 seconds
CONFIGURAÇÃO SISTEMA | r lcd mode! | Mostrar duração de ecrã ligado | r lcd mode! | lcd always on | ecrã sempre ligado
CONFIGURAÇÃO SISTEMA | s save preset z! | Guardar preset z com os encaminhamentos atuais de entradas e saídas z=1-8 | s save preset 1! | save to preset 1 | Guardado preset 1
CONFIGURAÇÃO SISTEMA | s recall preset z! | Carregar preset z z=1-8 | s recall preset 1! | recall from preset 1 | Carregado preset 1
CONFIGURAÇÃO SISTEMA | s clear preset z! | Apagar encaminhamento de preset z z=1-8 | s clear preset 1! | clear preset 1 | Apagado preset 1
CONFIGURAÇÃO SISTEMA | r preset z! | Mostrar encaminhamentos de entradas e saídas do preset z z=1-8 | r preset 1! | video/audio crosspoint
CONFIGURAÇÃO SISTEMA | s logo1 ****************! | Configurar texto a mostrar na primeira linha do ecrã Máximo 16 caracteres | s logo1 Inizializing...! | logo1 Inizializing… | logo1 Inizializing…
CONFIGURAÇÃO SISTEMA | s logo2 ****************! | Configurar texto a mostrar na segunda linha do ecrã Máximo 16 caracteres | s logo2 FO-22MX88! | logo2 FO-22MX88 | logo2 FO-22MX88
CONFIGURAÇÃO SISTEMA | s baud rate xxx! | Configurar Baud rate z=115200, 57600, 38400, 19200, 9600 ou 4800 | s baud rate 115200! | Baudrate: 115200 | Baudrate: 115200 | 115200
CONFIGURAÇÃO SISTEMA | r baud rate! | Mostrar valor de Baud rate | r baud rate! | Baudrate: 115200 | Baudrate: 115200
CONFIGURAÇÃO SISTEMA | s id z! | Configurar ID de controlo do produto z=000-999 | s id 888! | id 888! | id 888! | 0
DEFINIÇÕES DE SAÍDAS | s in x av out y! | Encaminhar entrada x para a saída e x=1-8 y=0-8 (0:todas) | s 1 av out 2! | input 1 -> output 2 | entrada 1 -> saída 2 | PTP
DEFINIÇÕES DE SAÍDAS | r av out y! | Mostrar sinal que está a ser visto na saída e y=0-8 (0:todas) | r av out 0! | input 1 -> output 1 input 2 -> output 2 … input 8 -> output 8 | entrada 1 -> saída 1 entrada 2 -> saída 2 … entrada 8 -> saída 8
DEFINIÇÕES DE SAÍDAS | s hdmi y stream z! | Ativar/desativar stream da saída e y=0-8 (0:todas as saídas) z=0-1 (0:desativar; 1:ativar) | s hdmi 1 stream 1! s hdmi 0 stream 1! | Enable hdmi output 1 stream Disable hdmi output 1 stream Enable hdmi all outputs stream Disable hdmi all outputs stream | Ativar stream para saída 1 Desativar stream para saída 1 Ativar stream para todas as saídas Desativar stream para todas as saídas | enable
DEFINIÇÕES DE SAÍDAS | r hdmi y stream! | Mostrar estado de stream na saída e y=0-8 (0:todas as saídas) | r hdmi 1 stream! | Enable hdmi output 1 stream | Ativar stream para saída 1
DEFINIÇÕES DE SAÍDAS | s hdmi y scaler z! | Ativar/desativar escala da saída e y=0-8 (0:todas as saídas) z=0-3 (0:bypass; 1:4k->1080P; 3:Auto) | s hdmi 1 scaler 1! s hdmi 0 scaler 1! | hdmi output 1 set to bypass mode hdmi all outputs set to bypass mode | saída 1 em modo bypass todas as saídas em modo bypass | hdmi all outputs set to bypass mode
DEFINIÇÕES DE SAÍDAS | r hdmi y scaler! | Mostrar estado de escala na saída e y=0-8 (0:todas as saídas) | r hdmi 1 scaler ! | hdmi output 1 set to bypass mode | saída 1 em modo bypass
FUNÇÃO EDID | s edid in x from z! | Configurar EDID z na entrada x x=0-8 (0:todas as saídas) z=1-31 (1:1080p, áudio estéreo 2.0; 2:1080p, Dolby/DTS 5.1; 3:1080p, áudio HD 7.1; 4:1080i, áudio estéreo 2.0; 5:1080i, Dolby/DTS 5.1; 6:1080i, áudio HD 7.1; 7:3D, áudio estéreo 2.0; 8:3D, Dolby/DTS 5.1; 9:3D, áudio HD 7.1; 10:4K@30Hz (4:4:4), áudio estéreo 2.0; 11:4K@30Hz (4:4:4), Dolby/DTS 5.1; 12:4K@30Hz (4:4:4), áudio HD 7.1; 13:4K@60Hz (4:2:0), áudio estéreo 2.0; 14:4K@60Hz (4:2:0), Dolby/DTS 5.1; 15:4K@60Hz (4:2:0), áudio HD 7.1; 16:4K@60Hz (4:4:4), áudio estéreo 2.0; 17:4K@60Hz (4:4:4), Dolby/DTS 5.1; 18:4K@60Hz (4:4:4), áudio HD 7.1; 19:4K@60Hz (4:4:4), áudio estéreo 2.0 HDR; 20:4K@60Hz (4:4:4), Dolby/DTS 5.1 HDR; 21:4K@60Hz (4:4:4), áudio HD 7.1 HDR; 22:Utilizador 1 23:Utilizador 2 24-31:Cópia de saída 1-8) | s edid in 1 from 1! s edid in 0 from 1! | input 1 EDID:1080p, Stereo Audio 2.0 all inputs EDID:1080p, Stereo Audio 2.0 | entrada 1 EDID:1080p, áudio estéreo 2.0 todas as entradas EDID:1080p, áudio estéreo 2.0 | 1080p,Stereo Audio 2.0
FUNÇÃO EDID | r edid in x! | Mostrar EDID da entrada x x=0-8 (0:todas as saídas) | r edid in 0! | input 1 EDID: 4K2K60 _444,Stereo Audio 2.0 ...... input 8 EDID: 4K2K60 _444,Stereo Audio 2.0 | entrada 1 EDID:4K@60Hz (4:4:4), áudio estéreo 2.0 ...... entrada 8 EDID:4K@60Hz (4:4:4), áudio estéreo 2.0
FUNÇÃO EDID | r edid data hdmi y! | Mostrar EDID da saída e y=1-8 | r edid data hdmi 1! | EDID: 00 FF FF FF FF FF FF 00 .........
DEFINIÇÕES DE ÁUDIO | s hdmi y arc z! | Ativar/desativar ARC da saída e y=0-8 (0:todas as saídas) z=0-3 (0:desativado; 1:ativo) | s hdmi 1 arc 1! s hdmi 0 arc 1! | hdmi output 1 arc on hdmi output 1 arc off hdmi all outputs arc on hdmi all outputs arc off | saída 1 ARC ativo saída 1 ARC desativado todas as saídas ARC ativo todas as saídas ARC desativado | off
DEFINIÇÕES DE ÁUDIO | r hdmi y arc! | Mostrar ARC da saída e y=1-8 | r hdmi 1 arc! | hdmi output 1 arc on | saída 1 ARC ativo
DEFINIÇÕES CEC | s cec in x on! | CEC: LIGAR o equipamento da entrada x x=0-8 (0:todas as entradas) | s cec in 1 on! | input 1 power on | entrada 1 ligar
DEFINIÇÕES CEC | s cec in x off! | CEC: APAGAR o equipamento da entrada x x=0-8 (0:todas as entradas) | s cec in 1 off! | input 1 power off | entrada 1 apagar
DEFINIÇÕES CEC | s cec in x menu! | CEC: MENU do equipamento da entrada x x=0-8 (0:todas as entradas) | s cec in 1 menu! | input 1 open menu | entrada 1 abrir menu
DEFINIÇÕES CEC | s cec in x back! | CEC: ATRÁS do equipamento da entrada x x=0-8 (0:todas as entradas) | s cec in 1 back! | input 1 back operation | entrada 1 atrás
DEFINIÇÕES CEC | s cec in x up! | CEC: ACIMA do equipamento da entrada x x=0-8 (0:todas as entradas) | s cec in 1 up! | input 1 menu up operation | entrada 1 acima no menu
DEFINIÇÕES CEC | s cec in x down! | CEC: ABAIXO do equipamento da entrada x x=0-8 (0:todas as entradas) | s cec in 1 down! | input 1 menu down operation | entrada 1 abaixo no menu
DEFINIÇÕES CEC | s cec in x left! | CEC: ESQUERDA do equipamento da entrada x x=0-8 (0:todas as entradas) | s cec in 1 left! | input 1 menu left operation | entrada 1 esquerda no menu
DEFINIÇÕES CEC | s cec in x right! | CEC: DIREITA do equipamento da entrada x x=0-8 (0:todas as entradas) | s cec in 1 right! | input 1 menu right operation | entrada 1 direita no menu
DEFINIÇÕES CEC | s cec in x enter! | CEC: INTRO o equipamento da entrada x x=0-8 (0:todas as entradas) | s cec in 1 enter! | input 1 menu enter operation | entrada 1 intro no menu
DEFINIÇÕES CEC | s cec in x play! | CEC: REPRODUZIR do equipamento da entrada x x=0-8 (0:todas as entradas) | s cec in 1 play! | input 1 play operation | entrada 1 reproduzir
DEFINIÇÕES CEC | s cec in x pause! | CEC: PAUSAR do equipamento da entrada x x=0-8 (0:todas as entradas) | s cec in 1 pause! | input 1 pause operation | entrada 1 pausar
DEFINIÇÕES CEC | s cec in x stop! | CEC: PARAR do equipamento da entrada x x=0-8 (0:todas as entradas) | s cec in 1 stop! | input 1 stop operation | entrada 1 parar
DEFINIÇÕES CEC | s cec in x rew! | CEC: RECUO RÁPIDO do equipamento da entrada x x=0-8 (0:todas as entradas) | s cec in 1 rew! | input 1 rewind operation | entrada 1 recuo rápido
DEFINIÇÕES CEC | s cec in x mute! | CEC: MUTE (silêncio) do equipamento da entrada x x=0-8 (0:todas as entradas) | s cec in 1 mute! | input 1 volume mute | entrada 1 silenciar
DEFINIÇÕES CEC | s cec in x vol-! | CEC: DIMINUIR VOLUME do equipamento da entrada x x=0-8 (0:todas as entradas) | s cec in 1 vol-! | input 1 volume down | entrada 1 diminuir volume
DEFINIÇÕES CEC | s cec in x vol+! | CEC: AUMENTAR VOLUME do equipamento da entrada x x=0-8 (0:todas as entradas) | s cec in 1 vol+! | input 1 volume up | entrada 1 aumentar volume
DEFINIÇÕES CEC | s cec in x ff! | CEC: AVANÇO RÁPIDO do equipamento da entrada x x=0-8 (0:todas as entradas) | s cec in 1 ff! | input 1 fast forward operation | entrada 1 avanço rápido
DEFINIÇÕES CEC | s cec in x previous! | CEC: ANTERIOR do equipamento da entrada x x=0-8 (0:todas as entradas) | s cec in 1 previous! | input 1 previous operation | entrada 1 anterior
DEFINIÇÕES CEC | s cec in x next! | CEC: SEGUINTE do equipamento da entrada x x=0-8 (0:todas as entradas) | s cec in 1 next! | input 1 next operation | entrada 1 seguinte
DEFINIÇÕES CEC | s cec hdmi out y on! | CEC: LIGAR do equipamento da saída e y=0-8 (0:todas as saídas) | s cec hdmi out 1 on! | hdmi output 1 power on | saída 1 ligar
DEFINIÇÕES CEC | s cec hdmi out y off | CEC: APAGAR do equipamento da saída e y=0-8 (0:todas as saídas) | s cec hdmi out 1 on! | hdmi output 1 power off | saída 1 apagar
DEFINIÇÕES CEC | s cec hdmi out y mute! | CEC: MUTE (silêncio) do equipamento da saída e y=0-8 (0:todas as saídas) | s cec hdmi out 1 mute! | hdmi output 1 volume mute | saída 1 silenciar
DEFINIÇÕES CEC | s cec hdmi out y vol-! | CEC: DIMINUIR VOLUME do equipamento da saída e y=0-8 (0:todas as saídas) | s cec hdmi out 1 vol-! | hdmi output 1 volume down | saída 1 diminuir volume
DEFINIÇÕES CEC | s cec hdmi out y vol+! | CEC: AUMENTAR VOLUME do equipamento da saída e y=0-8 (0:todas as saídas) | s cec hdmi out 1 vol+! | hdmi output 1 volume up | saída 1 aumentar volume
DEFINIÇÕES CEC | s cec hdmi out y active! | CEC: MUDAR FONTE do equipamento da saída e y=0-8 (0:todas as saídas) | s cec hdmi out 1 active! | hdmi output 1 active source | saída 1 mudar fonte
DEFINIÇÕES DE REDE | r ipconfig! | Mostrar configuração IP | r ipconfig! | IP Mode: Static IP: 192.168.1.100 Subnet Mask: 255.255.255.0 Gateway: 192.168.1.1 TCP/IP port=8000 Telnet port=10 Mac address: 00:1C:91:03:80:01 | Modo IP: Static IP: 192.168.1.100 Máscara de subrede: 255.255.255.0 Porta de ligação: 192.168.1.1 Porta TCP/IP=8000 Porta Telnet=10 Endereço MAC: 00:1C:91:03:80:01
DEFINIÇÕES DE REDE | r mac addr! | Mostrar endereço MAC | r mac addr! | Mac address: 00:1C:91:03:80:01 | Endereço MAC: 00:1C:91:03:80:01
DEFINIÇÕES DE REDE | s ip mode z! | Configurar modo de rede: Static ou DHCP z=0-1 (0:Static; 1: DHCP) | s ip mode 0! | Set IP mode: Static (Please use "s net reboot!" command or repower device to apply new config!) | Estabelecer modo IP: Static (Por favor, utilize o comando "s net reboot" ou reinicie o equipamento para aplicar a nova configuração)
DEFINIÇÕES DE REDE | r ip mode! | Mostrar modo de rede ativo | r ip mode! | IP Mode: Static | Modo IP: Static
DEFINIÇÕES DE REDE | s ip addr xxx.xxx.xxx.xxx! | Configurar endereço IP | s ip addr 192.168.1.100! | Set IP address: 192.168.1.100 (Please use "s net reboot!" command or repower device to apply new config!) DHCP on, Device can't config static address, set DHCP off first. | Estabelecer endereço IP: 192.168.1.100 (Por favor, utilize o comando "s net reboot" ou reinicie o equipamento para aplicar a nova configuração) DHCP ativo, o equipamento não pode configurar um endereço estático, desative DHCP primeiro.
DEFINIÇÕES DE REDE | r ip addr! | Mostrar endereço IP | r ip addr! | IP address: 192.168.1.100 | Endereço IP: 192.168.1.100
DEFINIÇÕES DE REDE | s subnet xxx.xxx.xxx.xxx! | Configurar máscara de rede | s subnet 255.255.255.0! | Set subnet Mask: 255.255.255.0 (Please use "s net reboot!" command or repower device to apply new config!) DHCP on, Device can't config subnet mask, set DHCP off first. | Estabelecer máscara de subrede: 255.255.255.0 (Por favor, utilize o comando "s net reboot" ou reinicie o equipamento para aplicar a nova configuração) DHCP ativo, o equipamento não pode configurar uma máscara de subrede, desative DHCP primeiro.
DEFINIÇÕES DE REDE | r subnet! | Mostrar máscara de rede | r subnet! | Subnet Mask: 255.255.255.0 | Máscara de subrede: 255.255.255.0
DEFINIÇÕES DE REDE | s gateway xxx.xxx.xxx.xxx! | Configurar porta de ligação | s gateway 192.168.1.1! | Set gateway: 192.168.1.1 Please use "s net reboot!" command or repower device to apply new config! DHCP on, Device can't config gateway, set DHCP off first. | Estabelecer porta de ligação: 192.168.1.1 (Por favor, utilize o comando "s net reboot" ou reinicie o equipamento para aplicar a nova configuração) DHCP ativo, o equipamento não pode configurar uma porta de ligação, desative DHCP primeiro.
DEFINIÇÕES DE REDE | r gateway! | Mostrar porta de ligação | r gateway! | Gateway: 192.168.1.1 | Porta de ligação: 192.168.1.1
DEFINIÇÕES DE REDE | s tcp/ip port x! | Configurar porta TCP/IP | s tcp/ip port 8000! | Set TCP/IP port: 8000 | Estabelecer porta TCP/IP: 8000
DEFINIÇÕES DE REDE | r tcp/ip port! | Mostrar porta TCP/IP | r tcp/ip port! | TCP/IP port: 8000 | Porta TCP/IP: 8000
DEFINIÇÕES DE REDE | s telnet port x! | Configurar porta TELNET | s telnet port 23! | Set Telnet port: 23 | Estabelecer porta Telnet: 23
DEFINIÇÕES DE REDE | r telnet port! | Mostrar porta TELNET | r telnet port! | Telnet port: 23 | Porta Telnet: 23
DEFINIÇÕES DE REDE | s net reboot! | Reiniciar o módulo de rede | s network reboot! | Network reboot... IP Mode: Static IP: 192.168.1.100 Subnet Mask: 255.255.255.0 Gateway: 192.168.1.1 TCP/IP port=8000 Telnet port=10 Mac address: 00:1C:91:03:80:01 | A reiniciar rede... Modo IP: Static IP: 192.168.1.100 Máscara de rede: 255.255.255.0 Porta de ligação: 192.168.1.1 Porta TCP/IP=8000 Porta Telnet=10 Endereço MAC: 00:1C:91:03:80:01